## Bridge_BOM
Reference | Qty | Part Number | Vendor | Description | DNP | Supplier | Supplier Code
C1,C3,C5,C6,C7 | 5 | 0.1uF (1608) | (generic) |  |  | - | -
C2,C4 | 2 | 100uF (3216) | (generic) |  |  | digikey | 490-GRM31CR61A107MEA8KCT-ND
CN1 | 1 | M-BUS 2x15 Pin Header (SMD) | M5Stack | M-BUS ピンヘッダ |  | スイッチサイエンス | 9591
CN2 | 1 | M-BUS 2x15 Pin Socket (SMD) | M5Stack | M-BUS ピンソケット | DNP | スイッチサイエンス | 9592
CN3 | 1 | 1x4 PinHeader | (generic) | マイク用 | DNP | - | -
CN4,CN5 | 2 | B3B-EH-A | JST | EH 3ピン (トップ型) |  | digikey | 455-B3B-EH-A-ND
CN6 | 1 | Grove (Top, through hole) | Seeed | 電源/サーボ用 |  | スイッチサイエンス | 1122
CN7,CN8 | 2 | Grove (Top, through hole) | Seeed | 拡張用 | DNP | スイッチサイエンス | 1122
D1 | 1 | SS2040FL | PANJIT |  |  | 秋月 | 102073
JP1,JP2,J3 | 3 | XX-2 | マックエイト |  |  | 秋月 | 110191
R1,R3 | 2 | 1kΩ | (generic) |  |  | - | -
R2,R4 | 2 | 100Ω | (generic) |  |  | - | -
TP1 | 1 | TEST-1 | マックエイト |  | DNP | 秋月 | 107591
U1 | 1 | 74LVC2G125DC (SM8) | TI | 0.65mm ピッチ |  | digikey | 296-SN74LVC2G125DCT3CT-ND
U2 | 1 | 74HCT2G125DP (8-TSSOP) | TI | 0.65mm ピッチ |  | digikey | 1727-3933-1-ND
U3 | 1 | PCA9685PW | NXP |  |  | digikey | 568-11925-1-ND